## Sheet1
HY_TYPEC_DBUG_V10A(V10).XLSX
设计 |  |  |  | 李镇江
审核
批准
日期 |  |  |  | 2020.05.25
备注 |  |  |  | TYPEC调试板
序号 | 数量 | ERPcode | 位号 | 完整型号 | 封装 | 描述 | 品牌 | 类别 | 备注
1 | 5 |  | C1,C5,C6,C14,C16 | 100nF_50V | C0402 | CAP,CERM,+/-10%,X7R,0402 | FH | CAP
2 | 2 |  | C2,C3 | 18pF_50V | C0402 | CAP,CERM,+/-10%,C0G,0402 | FH | CAP
3 | 8 |  | C4,C7,C8,C9,C10,C12,C13,C15 | 10uF_16V | C0603 | CAP,CERM,+/-10%,X5R,0603 | FH | CAP
4 | 1 |  | C11 | 10uF_16V | C0603 | CAP,CERM,+/-10%,X7R,0603 | FH | CAP
5 | 4 |  | D1,D2,D4,D6 | LED_GREEN | LED0805 | LED_GREEN |  | LED
6 | 2 |  | D3,D5 | LED_RED | LED0805 | LED_RED |  | LED
7 | 1 |  | F1 | SMD1210-200 | FUSE1210 | FUSE,SMD1210-200 | SEA LAND | FUSE
8 | 2 |  | J1,J2 | CN1X2-2P54-Z | CN1X2-2P54-Z | CN1X2-2P54-Z | NEXTRON | CONNECTOR
9 | 1 |  | R1 | 0R | R0603 | RES,1%,0.1W,0603 | FH | RES
10 | 1 |  | R2 | 680R | R0603 | RES,1%,0.1W,0603 | FH | RES
11 | 1 |  | R3 | 100K | R0603 | RES,1%,0.1W,0603 | FH | RES
12 | 8 |  | R4,R5,R9,R10,R12,R13,R14,R16 | 10K | R0603 | RES,1%,0.1W,0603 | FH | RES
13 | 3 |  | R6,R7,R8 | 47K | R0603 | RES,1%,0.1W,0603 | FH | RES
14 | 1 |  | R11 | 4.7K | R0603 | RES,1%,0.1W,0603 | FH | RES
15 | 1 |  | R15 | 4.7K/NI | R0603 | RES,1%,0.1W,0603 | FH | RES | NI
16 | 1 |  | USB1 | TYPE-C-31-M-12 | TYPE-C-31-M-12 | TYPE-C-31-M-12 | HRO | USB CONNECTOR
17 | 1 |  | U1 | GL850G | SSOP28 | USB 2.0 Hub Controller | GENSYS | IC
18 | 1 |  | U2 | X322512MSB4SI | X-4P-3R2X2R5-SMD | 12MHZ/20PF/10PPM | YXC | XTAL
19 | 1 |  | U3 | CP2105 | QFN24-4X4X0R5-2R7X2R7 | SINGLE-CHIP USB TO DUAL UART BRIDGE | MICROCHIP | IC
20 | 3 |  | U4,U6,U7 | TPD4E1U06DCKR | SOT363 | High-Speed ESD Protection Device | TI | TVS
21 | 1 |  | U5 | U261-24XN-4BS60 | U261-24XN-4BS60 | USB 3.1 TYPE C PLUG | XKB | CONNECTOR