## Sheet1
LAN9500_TEST_V10A(V10).XLSX
设计 |  |  |  | 李镇江
审核
批准
日期 |  |  |  | 2020.06.17
备注 |  |  |  | LAN9500测试工具
序号 | 数量 | ERPcode | 位号 | 完整型号 | 封装 | 描述 | 品牌 | 类别 | 备注
1 | 14 |  | C1,C4,C8,C9,C10,C11,C12,C13,C14,C15,C16,C20,C21,C22 | 0.1uF_50V | C0402 | CAP,CERM,+/-10%,X7R,0402 | FH
2 | 1 |  | C2 | 1nF_50V | C0402 | CAP,CERM,+/-10%,X7R,0402 | FH
3 | 2 |  | C5,C6 | 12pF_50V | C0402 | CAP,CERM,+/-10%,X7R,0402 | FH
4 | 3 |  | C7,C18,C19 | 10uF_10V | C0603 | CAP,CERM,+/-10%,X5R,0603 | FH
5 | 1 |  | C17 | 4.7nF_50V | C0805 | CAP,CERM,+/-10%,X7R,0805 | FH
6 | 2 |  | D1,D2 | LED_GREEN | LED0805 | LED,GREEN,0805
7 | 1 |  | J1 | HR911105A | HR911105A | Single Port RJ45 with Integrated Magnetics and LED | HANRUN
8 | 1 |  | J2 | USB-A-MALE | USB-A-MALE | USB TYPE-A MALE
9 | 4 |  | L1,L2,L3,L4 | BLM21PG600 | L0805 | BEAD,60R/100MHz,3A,0805 | muRata
10 | 4 |  | R1,R2,R3,R4 | 49.9R | R0402 | RES,1%,0.0625W,0402 | FH
11 | 2 |  | R5,R8 | 470R | R0402 | RES,1%,0.0625W,0402 | FH
12 | 2 |  | R6,R15 | 0R | R0402 | RES,1%,0.0625W,0402 | FH
13 | 2 |  | R9,R14 | 12K | R0402 | RES,1%,0.0625W,0402 | FH
14 | 1 |  | R10 | 10K/NI | R0402 | RES,1%,0.0625W,0402 | FH |  | NI
15 | 1 |  | R12 | 100K | R0402 | RES,1%,0.0625W,0402 | FH
16 | 3 |  | R13,R16,R17 | 10K | R0402 | RES,1%,0.0625W,0402 | FH
17 | 1 |  | R18 | 10M | R0805 | RES,1%,0.125W,0805 | FH
18 | 1 |  | U1 | LAN9500AI-ABZJ-TR | QFN56-8X8X0R5-5R9X5R9 | USB 2.0 to 10/100 Ethernet Controller | MICROCHIP
19 | 1 |  | U2 | MAX809SN293D3T1G | SOT23-3 | Microprocessor Reset Monitor | ON
20 | 1 |  | U3 | AT93C46DN-SH-T/NI | SOIC8 | Three Wire Series EEPROM | ATMEL |  | NI
21 | 1 |  | U4 | AMS1117-3.3 | SOT223 | 1A LOW DROPOUT VOLTAGE REGULATOR | AMS
22 | 1 |  | Y1 | X322525MOB4SI | X-4P-3R2X2R5-SMD | OSC | TXC